## Gauss Method
GAUSS'S METHOD — Preliminary Orbit Determination
Geocentric Equatorial ¦ Angles: deg ¦ Distances: km ¦ Time: s
SECTION 1: CONSTANTS & OBSERVATION INPUTS
μ (km³/s²) | 398600.4418
| t (s) | α (deg) | δ (deg) | Rₓ (km) | Rᵧ (km) | R_z (km)
Obs 1 | 0 |  |  | -5426 | -2530 | 2179
Obs 2 | 60 |  |  | -5414.8787 | -2553.7159 | 2179
Obs 3 | 120 |  |  | -5403.6554 | -2544.383 | 2179
SECTION 2: LINE-OF-SIGHT UNIT VECTORS
| ρ̂ₓ | ρ̂ᵧ | ρ̂z
ρ̂1 | -0.91358 | -0.3995 | 0.07599
ρ̂2 | -0.82609 | -0.56189 | -0.043022
ρ̂3 | -0.7136 | -0.68421 | -0.15046
SECTION 3: TIME INTERVALS
τ₁ = t₁−t₂ | -60
τ₃ = t₃−t₂ | 60
τ = τ₃−τ₁ | 120
SECTION 4: CROSS PRODUCTS p₁=ρ̂₂×ρ̂₃, p₂=ρ̂₁×ρ̂₃, p₃=ρ̂₁×ρ̂₂
| x | y | z
p₁ | 0.055104 | -0.093591 | 0.16426
p₂ | 0.1121 | -0.19168 | 0.33999
p₃ | 0.059885 | -0.10208 | 0.1833
SECTION 5: D₀ = ρ̂₁ · p₁
D₀ | -0.0004702
SECTION 6: D-MATRIX Dᵢⱼ = Rᵢ · pⱼ
Dᵢⱼ | j=1 | j=2 | j=3
i=1 | 295.7054 | 617.5366 | 332.7388
i=2 | 298.5378 | 623.3292 | 335.8257
i=3 | 298.2828 | 622.7984 | 335.5451
SECTION 7: ZEROTH-ORDER APPROXIMATION
c₁⁰=τ₃/τ | 0.5
c₃⁰=−τ₁/τ | 0.5
ρ₁⁰ (km) | -6566.2901
ρ₂⁰ (km) | -6724.1691
ρ₃⁰ (km) | -7161.8256
Zeroth-order positions
| rₓ | rᵧ | r_z | ¦r¦
r1⁰ | 572.8116 | 93.246 | 1680.0276 | 1777.4422
r2⁰ | 139.9103 | 1224.5207 | 2468.2872 | 2758.8888
r3⁰ | -292.991 | 2355.7954 | 3256.5468 | 4029.9768
SECTION 8: ITERATIVE REFINEMENT
— Iteration 1 —
c₁ | 0.51708
c₃ | 0.51708
ρ₂ | 38340.401
¦r₂¦ | 44231.5015
Δρ₂ | 45064.57
— Iteration 2 —
c₁ | 0.5
c₃ | 0.5
ρ₂ | -6713.2335
¦r₂¦ | 2755.3019
Δρ₂ | 45053.6344
— Iteration 3 —
c₁ | 0.51715
c₃ | 0.51715
ρ₂ | 38516.6304
¦r₂¦ | 44407.4263
Δρ₂ | 45229.8639
— Iteration 4 —
c₁ | 0.5
c₃ | 0.5
ρ₂ | -6713.3629
¦r₂¦ | 2755.3441
Δρ₂ | 45229.9933
— Iteration 5 —
c₁ | 0.51715
c₃ | 0.51715
ρ₂ | 38514.55
¦r₂¦ | 44405.3495
Δρ₂ | 45227.9129
SECTION 9: CONVERGED SLANT RANGES & POSITION VECTORS
Final c₁ | 0.51715
Final c₃ | 0.51715
ρ₁ (km) | 35543.6397
ρ₂ (km) | 38514.55
ρ₃ (km) | 40207.6986
Final Position Vectors
| rₓ (km) | rᵧ (km) | r_z (km) | ¦r¦ (km)
r1 | -37897.8518 | -16729.7552 | 4879.9612 | 41712.6587
r2 | -37231.4788 | -24194.6179 | 522.027 | 44405.3495
r3 | -34095.7887 | -30054.812 | -3870.5297 | 45615.7378
SECTION 10: VELOCITY v₂ VIA LAGRANGE COEFFICIENTS
f₁ = 1−μτ₁²/(2¦r₂¦³) | 0.99999
g₁ = τ₁−μτ₁³/(6¦r₂¦³) | -59.9998
f₃ = 1−μτ₃²/(2¦r₂¦³) | 0.99999
g₃ = τ₃−μτ₃³/(6¦r₂¦³) | 59.9998
Δ = f₁g₃−f₃g₁ | 119.9987
Velocity v₂
| vₓ (km/s) | vᵧ (km/s) | v_z (km/s) | ¦v¦ (km/s)
v₂ | 31.6839 | -111.0424 | -72.921 | 136.5715
SECTION 11: CLASSICAL ORBITAL ELEMENTS
Angular Momentum h = r₂×v₂
hₓ | 1822261.8411
hᵧ | -2698415.178
h_z | 4900855.3482
¦h¦ | 5883915.8589
Node Vector N = k̂×h
Nₓ = −hᵧ | 2698415.178
Nᵧ = hₓ | 1822261.8411
¦N¦ | 3256083.9501
Eccentricity Vector
v² | 18651.7627
r₂·v₂ | 1468922.6551
eₓ | -1858.1007
eᵧ | -722.3834
e_z | 293.1439
SECTION 12: ORBITAL ELEMENTS SUMMARY
Element | Value | Unit
Eccentricity (e) | 2015.0209 | —
Semi-major axis (a) | -21.3912 | km
Inclination (i) | 33.5997 | deg
RAAN (Ω) | 34.0315 | deg
Arg. of Perigee (ω) | 164.7585 | deg
True Anomaly (θ₂) | 14.0243 | deg
Derived Parameters
Periapsis (rₚ) | 43082.4205 | km
Apoapsis (rₐ) | -43125.203 | km
Period (T) | #NUM! | min
Orbit Type | Hyperbolic